## 表-08 分部分项工程和单价措施项目清单与计价表【广州市花
分部分项工程和单价措施项目清单与计价表
工程名称：广州市花都区职业技术学校换装1×1000kVA专用欧式箱变工程（电气部分） |  |  |  | 标段： |  |  |  | 第 1 页 共 4 页
序号 | 项目编码 | 项目名称 | 项目特征描述 |  | 计量单位 | 工程量 | 金额（元）
[7 empty] | 综合单价 |  | 综合合价 | 其中
暂估价
高压部分
1 | 030408001002 | 拆除电力电缆，ZC-YJV22-8.7/15kV -3×70mm2 | 1.名称:拆除电力电缆，ZC-YJV22-8.7/15kV -3×70mm2 |  | m | 355
2 | 030408006010 | 拆除电缆终端头(户内)HN3\70^2 | 1.名称:拆除电缆终端头(户内)HN3\70^2 |  | 个 | 4
3 | 030401002001 | 拆除干式变压器 SCB10-500kVA | 1.名称:拆除干式变压器 SCB10-500kVA |  | 台 | 1
4 | 030402017001 | 拆除高压成套配电柜 | 1.名称:拆除高压成套配电柜 |  | 台 | 3
5 | 030404004001 | 拆除低压开关柜(屏) | 1.名称:拆除低压开关柜(屏) |  | 台 | 4
6 | 030408001001 | 10kV电力电缆，ZC-YJV22-8.7/15kV -3×70mm2 | 1.名称:10kV电力电缆，ZC-YJV22-8.7/15kV -3×70mm2 2.型号:10kV电力电缆，ZRYJV22-8.7/15kV - 3.规格:3×70mm2 4.材质:铜芯 5.敷设方式、部位:综合考虑 6.电压等级(kV):10kV 7.地形:平地 |  | m | 160
7 | 030408006008 | 肘型电缆终端头(户内)HN3\70^2 | 1.名称：肘型电缆终端头(户内)HN3\70^2 2.型号:肘形电缆头 3.规格:70mm2 4.材质、类型:冷缩型 5.安装部位:室内 6.电压等级(kV):10kV |  | 个 | 1
8 | 030408006009 | 电缆终端头(户内)HN3\70^2 | 1.名称:电缆终端头(户内)HN3\70^2 2.型号:冷缩型电缆终端头(户内) 3.规格:70mm2 4.材质、类型:冷缩型 5.安装部位:室内 6.电压等级(kV):10kV |  | 个 | 1
本页小计
注：为计取规费等的使用，可在表中增设其中：“定额人工费”。
表—08
分部分项工程和单价措施项目清单与计价表
工程名称：广州市花都区职业技术学校换装1×1000kVA专用欧式箱变工程（电气部分） |  |  |  | 标段： |  |  |  | 第 2 页 共 4 页
序号 | 项目编码 | 项目名称 | 项目特征描述 |  | 计量单位 | 工程量 | 金额（元）
[7 empty] | 综合单价 |  | 综合合价 | 其中
暂估价
9 | 030413001001 | 电缆终端头固定夹 | 1.名称:电缆终端头固定夹 2.材质:镀锌角钢 3.规格:电缆固定夹φ80、电缆角铁〔支顶〕，∠6.3/6/600 4.其他:接地 |  | 套 | 2
10 | 030402018001 | 欧式箱变 1000kVA（高压柜3台+S11-M-1000kVAkVA+5面低压柜GGD | 1.名称:欧式箱变 800kVA（高压柜3台+S11-M-800kVAkVA+5面低压柜GGD 2.容量（kV·A):800kVA 4.电压(kV):10kV 5.组合形式:欧式 6.其他:中性点重复接地（保护接地）材料；详见图纸 7.租赁期：3月，包含日常维护及竣工后拆除 |  | 台 | 1
11 | 030402018003 | 欧式箱变 1000kVA拆除 | 1.名称:欧式箱变 1000kVA拆除 |  | 台 | 1
12 | 030409001001 | 接地极 5*50*2500 | 1.名称:接地极 5*50*2500 2.材质:镀锌角钢 3.规格:5*50*2500 4.土质:坚土 |  | 根 | 6
13 | 080808002001 | 接地母线 | 1.名称:接地母线 2.材质:镀锌圆钢 3.规格:Φ16 4.安装部位:埋地敷设 5.安装形式:接地网 |  | m | 33
14 | 030408008001 | 防鼠堵洞 | 1.名称:防鼠堵洞 2.材质:防鼠泥 3.方式:综合 4.部位:综合 |  | 处 | 6
15 | 030901013003 | 灭火器 | 1.形式:放置式 2.规格、型号:ABC干粉灭火器 4kg |  | 具 | 3
16 | 030414011001 | 接地装置调试 接地网 | 1.名称:接地装置调试 接地网 |  | 系统 | 1
17 | 030414002001 | 送配电装置系统调试 (综合) 10kV以下交流供电 | 1.名称:送配电装置系统调试 (综合) 10kV以下交流供电 2.电压等级(kV):10KV |  | 系统 | 3
本页小计
注：为计取规费等的使用，可在表中增设其中：“定额人工费”。
表—08
分部分项工程和单价措施项目清单与计价表
工程名称：广州市花都区职业技术学校换装1×1000kVA专用欧式箱变工程（电气部分） |  |  |  | 标段： |  |  |  | 第 3 页 共 4 页
序号 | 项目编码 | 项目名称 | 项目特征描述 |  | 计量单位 | 工程量 | 金额（元）
[7 empty] | 综合单价 |  | 综合合价 | 其中
暂估价
18 | 030414002002 | 送配电装置系统调试 (综合) 1kV以下交流供电 | 1.名称:送配电装置系统调试 (综合) 1kV以下交流供电 2.电压等级(kV):1KV |  | 系统 | 1
19 | 030414015003 | 电缆试验 10KV电缆交流耐压试验 | 1.名称:电缆试验 10KV电缆交流耐压试验 2.电压等级(kV):10KV |  | 次 | 1
20 | 030414015002 | 特殊保护装置调试 线路保护 | 1.名称:特殊保护装置调试 线路保护 2.电压等级(kV):10KV |  | 次 | 2
21 | 030404031002 | 安健环挂牌 | 1.名称:安健环挂牌 2.型号:反光标志牌(禁止攀登)300*240，反光标志牌(止步高压危险)，反光标志牌(当心触电)300*240，300*240标志牌（禁止合闸线路有人工作），200*80、标志牌(在运行中），200*80、标语牌(一次结线图)空白，520*400，安健环贴纸 |  | 项 | 1
22 | 030404031001 | 绝缘工具 | 1.名称:绝缘工具 2.规格:10KV验电笔(声光)、绝缘手套12KV、绝缘水鞋25KV |  | 套 | 1
23 | 030404031003 | 挂锁 | 1.名称:挂锁 |  | 套 | 3
高压部分合计
低压部分
24 | 030408001004 | 铜铝过渡线夹 | 1.名称:铜铝过渡线夹 |  | 个 | 88
25 | 030408001018 | 低压电缆4×50mm2（利旧） | 1.名称:低压电缆4×50mm2（利旧） |  | m | 198
26 | 030408001019 | 低压电缆4×120mm2（利旧） | 1.名称:低压电缆4×120mm2（利旧） |  | m | 198
27 | 030408001020 | 电力电缆 ZCYJV-4×120mm2+1×70mm2 | 1.名称:电力电缆 ZRYJV-4×120mm2+1×70mm2 2.敷设方式、部位:综合考虑 3.电压等级(kV):1 |  | m | 150
本页小计
注：为计取规费等的使用，可在表中增设其中：“定额人工费”。
表—08
分部分项工程和单价措施项目清单与计价表
工程名称：广州市花都区职业技术学校换装1×1000kVA专用欧式箱变工程（电气部分） |  |  |  | 标段： |  |  |  | 第 4 页 共 4 页
序号 | 项目编码 | 项目名称 | 项目特征描述 |  | 计量单位 | 工程量 | 金额（元）
[7 empty] | 综合单价 |  | 综合合价 | 其中
暂估价
28 | 030408001021 | 电力电缆 ZCYJV-4×70mm2+1×35mm2 | 1.名称:电力电缆 ZRYJV-4×70mm2+1×35mm2 2.敷设方式、部位:综合考虑 3.电压等级(kV):1 |  | m | 90
29 | 030408001022 | 电力电缆 ZCYJV-4×25mm2+1×16mm2 | 1.名称:电力电缆 ZRYJV-4×25mm2+1×16mm2 2.敷设方式、部位:综合考虑 3.电压等级(kV):1 |  | m | 60
30 | 030408001023 | 电力电缆 ZCYJV-5×16mm2 | 1.名称:电力电缆 ZCYJV-5×16mm2 2.敷设方式、部位:综合考虑 3.电压等级(kV):1 |  | m | 30
31 | 030408001024 | 低压电缆中间头 4×120mm2+1×70mm2 | 1.名称:低压电缆中间头 4×120mm2+1×70mm2 |  | 个 | 5
32 | 030408001025 | 低压电缆中间头 4×70mm2+1×35mm2 | 1.名称:低压电缆中间头 4×70mm2+1×35mm2 |  | 个 | 3
33 | 030408001026 | 低压电缆中间头 4×25mm2+1×16mm2 | 1.名称:低压电缆中间头 4×25mm2+1×16mm2 |  | 个 | 2
34 | 030408001027 | 低压电缆中间头 5×16mm2 | 1.名称:低压电缆中间头 5×16mm2 |  | 个 | 1
低压部分合计
分部分项合计
措施项目
35 | 031301017001 | 脚手架搭拆费 |  |  | 项 | 1
单价措施合计
本页小计
合 计
注：为计取规费等的使用，可在表中增设其中：“定额人工费”。
表—08

## 表-11 总价措施项目清单与计价表【广州市花都区职业技术学
总价措施项目清单与计价表
工程名称：广州市花都区职业技术学校换装1×1000kVA专用欧式箱变工程（电气部分） |  |  |  |  | 标段： |  |  | 第 1 页 共 2 页
序号 | 项目编码 | 项目名称 | 计算基础 | 费率 (%) |  | 金额 (元) | 调整费率 (%) |  | 调整后金额 (元) | 备注
1 | LSSGCSF00001 | 绿色施工安全防护措施费 | 分部分项人工费+分部分项机械费 | 35.77 |  | 15927.41 |  |  |  | 以分部分项的人工费与施工机具费之和为计算基础，费率35.77%
2 | 031301010001 | 安装与生产同时进行增加费用 | 分部分项人工费 | 0 | [5 empty] | 按人工费的10%计算
3 | 031301011001 | 在有害身体健康环境中施工增加费 | 分部分项人工费 | 0 | [5 empty] | 按人工费的10%计算
4 | TSSGBWZJF001 | 在地下（暗）室、设备及大口径管道内等特殊施工部位进行施工增加费 |  | 30 | [5 empty] | 按该部分人工费的30%计算
5 | 粤031302008001 | 赶工措施费 | 分部分项人工费+分部分项机械费 | 0 | [5 empty] | 赶工措施费=（1-δ）*分部分项（人工费+施工机具费）*3.44% （0.8≤δ＜1 式中：δ=合同工期/定额工期）
6 | 031302002001 | 夜间施工增加费 |  | 20 | [5 empty] | 按其夜间施工项目人工费的20%计算
7 | JTGRSGZJF001 | 交通干扰工程施工增加费 |  | 10 | [5 empty] | 按在市政道路上施工项目人工费的10%计算
8 | 粤031302009001 | 文明工地增加费 | 分部分项人工费+分部分项机械费 | 0 | [5 empty] | 以分部分项的人工费与施工机具费之和为计算基础；市级文明工地1.00%；省级文明工地2.00%
9 | DXGXJCJXF001 | 地下管线交叉降效费 | [7 empty] | 按实际发生或经批准的施工方案计算
编制人（造价人员）： |  |  |  |  | 复核人（造价工程师）：
表-11
总价措施项目清单与计价表
工程名称：广州市花都区职业技术学校换装1×1000kVA专用欧式箱变工程（电气部分） |  |  |  |  | 标段： |  |  | 第 2 页 共 2 页
序号 | 项目编码 | 项目名称 | 计算基础 | 费率 (%) |  | 金额 (元) | 调整费率 (%) |  | 调整后金额 (元) | 备注
10 | QTFY00000001 | 其他费用 | [7 empty] | 按实际发生或经批准的施工组织设计方案计算
合 计
编制人（造价人员）： |  |  |  |  | 复核人（造价工程师）：
表-11

## 表-12 其他项目清单与计价汇总表【广州市花都区职业技术学
其他项目清单与计价汇总表
工程名称：广州市花都区职业技术学校换装1×1000kVA专用欧式箱变工程（电气部分） |  |  | 标段： |  | 第 1 页 共 1 页
序号 | 项目名称 | 金额（元） |  | 结算金额（元） |  | 备注
1 | 暂列金额 | 0.00 |  |  |  | 明细详见表-12-1
2 | 暂估价 | 0.00
2.1 | 材料暂估价 | — |  |  |  | 明细详见表-12-2
2.2 | 专业工程暂估价 | 0.00 |  |  |  | 明细详见表-12-3
3 | 计日工 |  |  |  |  | 明细详见表-12-4
4 | 总承包服务费 |  |  |  |  | 明细详见表-12-5
5 | 预算包干费
6 | 工程优质费
7 | 概算幅度差
8 | 现场签证费用
9 | 索赔费用
10 | 其他费用
合 计 | [5 empty] | —
注：材料（工程设备）暂估单价进入清单项目综合单价，此处不汇总。
表—12

## 表-13 规费、税金项目清单与计价表【广州市花都区职业技术
规费、税金项目清单与计价表
工程名称：广州市花都区职业技术学校换装1×1000kVA专用欧式箱变工程（电气部分） |  |  | 标段： |  | 第 1 页 共 1 页
序号 | 项目名称 | 计算基础 | 计算基数 | 计算费率 (%) |  | 金额(元)
1 | 增值税销项税额 | 分部分项合计+措施合计+其他项目 |  | 9
合 计
编制人（造价人员）： |  |  | 复核人（造价工程师）：
表—13

## 表-08 分部分项工程和单价措施项目清单与计价表【广州市花_1
分部分项工程和单价措施项目清单与计价表
工程名称：广州市花都区职业技术学校换装1×1000kVA专用欧式箱变工程(土建部分） |  |  |  | 标段： |  |  |  | 第 1 页 共 2 页
序号 | 项目编码 | 项目名称 | 项目特征描述 |  | 计量单位 | 工程量 | 金额（元）
[7 empty] | 综合单价 |  | 综合合价 | 其中
暂估价
高压土建部分
1 | 030402018001 | 箱变变电站基础 | 1.名称:箱式变电站基础 2.基础规格、浇筑材质:C25 |  | 座 | 1
2 | 040504001001 | 箱变基础人孔井 | 1.名称:箱变基础人孔井 2.砖砌 |  | 座 | 2
3 | 040309001002 | 箱变围栏 | 1.名称：箱变围栏 2.材质规格：4mm50*50镀锌钢丝网，φ150*5镀锌钢管（外贴3mm红白相间反光膜），50*25*3镀锌方钢 3.综合考虑;安全标识，围护高度，安装制作，接地 4.综合考虑：防腐、除锈、油漆等 5.其他详见图纸 |  | 套 | 1
4 | 030408003001 | 1层2列排管（行车） Φ160×8mm DBW-R玻璃钢管 | 1.名称:1层2列排管（行车） Φ160×8mm DBW-R玻璃钢管 2.材质:Φ160×8mm DBW-R玻璃钢管 |  | m | 8
5 | 050307009003 | 通管 | 1、名称：通管 2、其他满足设计与清单规范要求 |  | m | 120
6 | 041001001001 | 破除广场砖 | 1、名称：破除广场砖 2、其他满足设计与清单规范要求 |  | m2 | 16
7 | 040203007001 | 修复广场砖 | 1、名称：修复广场砖 2、其他满足设计与清单规范要求 3、广场砖利旧，使用原有广场砖 |  | m2 | 16
8 | 050307009002 | 电缆标志牌 | 1、名称：电缆标志牌 2、其他满足设计与清单规范要求 |  | 个 | 15
9 | 041001001003 | 拆除箱变基础 | 1、名称：拆除箱变基础 2、其他满足设计与清单规范要求 |  | 座 | 1
高压土建部分合计
低压土建部分
本页小计
注：为计取规费等的使用，可在表中增设其中：“定额人工费”。
表—08
分部分项工程和单价措施项目清单与计价表
工程名称：广州市花都区职业技术学校换装1×1000kVA专用欧式箱变工程(土建部分） |  |  |  | 标段： |  |  |  | 第 2 页 共 2 页
序号 | 项目编码 | 项目名称 | 项目特征描述 |  | 计量单位 | 工程量 | 金额（元）
[7 empty] | 综合单价 |  | 综合合价 | 其中
暂估价
10 | 030408003003 | 2层3列排管（行车） Φ160×8mm DBW-R玻璃钢管 | 1.名称:2层3列排管（行车） Φ160×8mm DBW-R玻璃钢管 2.材质:Φ160×8mm DBW-R玻璃钢管 |  | m | 20
11 | 040504002005 | 2层3列排管（行车）直通井 | 1.2层3列排管（行车）直通井 2.垫层、基础材质及厚度:C15 3.井身:C25混凝土 4.盖板材质、规格:预制钢筋砼盖板:预制砼盖板(防盗型) 1150×300×150 5.井盖、井圈材质及规格:C25 6.防渗、防水要求:井内部批1:2.5水泥砂浆，厚度15mm。 |  | 座 | 1
12 | 041001001004 | 破除广场砖 | 1、名称：破除广场砖 2、其他满足设计与清单规范要求 |  | m2 | 40
13 | 040203007003 | 修复广场砖 | 1、名称：修复广场砖 2、其他满足设计与清单规范要求 3、广场砖利旧，使用原有广场砖 |  | m2 | 40
14 | 040203007004 | 钻孔 | 1、名称：钻孔 2、其他满足设计与清单规范要求 |  | 个 | 6
低压土建部分合计
分部分项合计
措施项目
15 | 粤050401008001 | 施工围栏 |  |  | m | 24
16 |  | 箱变基础 |  |  | 项 | 1
17 |  | 箱变基础人孔井 |  |  | 项 | 1
18 |  | 2层3列排管（行车）直通井 |  |  | 项 | 1
单价措施合计
本页小计
合 计
注：为计取规费等的使用，可在表中增设其中：“定额人工费”。
表—08

## 表-11 总价措施项目清单与计价表【广州市花都区职业技术学_1
总价措施项目清单与计价表
工程名称：广州市花都区职业技术学校换装1×1000kVA专用欧式箱变工程(土建部分） |  |  |  |  | 标段： |  |  | 第 1 页 共 2 页
序号 | 项目编码 | 项目名称 | 计算基础 | 费率 (%) |  | 金额 (元) | 调整费率 (%) |  | 调整后金额 (元) | 备注
1 | LSSGCSF00001 | 绿色施工安全防护措施费 | 分部分项人工费+分部分项机具费 | 19.8 |  | 7609.45 |  |  |  | 以分部分项的人工费与施工机具费之和为计算基础；以专业工程类型 区分不同费率计算； 单独场地平整工程费率为4.35%； 道路、管网工程费率为16.50%； 桥涵、隧道、水处理构筑物工程费率为14.50%； 分部分项工程总费用在300 万元以内（含300 万元）的项目按基本费率乘以1.20；
2 | 粤041109009001 | 文明工地增加费 | 分部分项人工费+分部分项机具费 | 0 | [5 empty] | 以分部分项的人工费与施工机具费之和为计算基础；市级文明工地0.60%；省级文明工地1.20%
3 | 041109002001 | 夜间施工增加费 |  | 20 | [5 empty] | 以夜间施工项目人工费的20%计算
4 | 041109005001 | 交通疏解员增加费 |  | 15 | [5 empty] | 按照项目分部分项人工费的15%计算（有方案的按照方案计算），
编制人（造价人员）： |  |  |  |  | 复核人（造价工程师）：
表-11
总价措施项目清单与计价表
工程名称：广州市花都区职业技术学校换装1×1000kVA专用欧式箱变工程(土建部分） |  |  |  |  | 标段： |  |  | 第 2 页 共 2 页
序号 | 项目编码 | 项目名称 | 计算基础 | 费率 (%) |  | 金额 (元) | 调整费率 (%) |  | 调整后金额 (元) | 备注
结算时据实结算。
5 | 041108001001 | 地下管线交叉降效费 |  | 0 | [5 empty] | 按实际发生或经批准的施工方案计算
6 | 粤041109008001 | 赶工措施费 | 分部分项人工费+分部分项机具费 | 0 | [5 empty] | 赶工措施费=（1-δ）*分部分项的（人工费+施工机具费）*0.30 （0.8≤δ＜1 式中：δ=合同工期/定额工期）
7 | QTFY00000001 | 其他费用 | [7 empty] | 按实际发生或经批准的施工组织设计方案计算
合 计
编制人（造价人员）： |  |  |  |  | 复核人（造价工程师）：
表-11

## 表-12 其他项目清单与计价汇总表【广州市花都区职业技术学_1
其他项目清单与计价汇总表
工程名称：广州市花都区职业技术学校换装1×1000kVA专用欧式箱变工程(土建部分） |  |  | 标段： |  | 第 1 页 共 1 页
序号 | 项目名称 | 金额（元） |  | 结算金额（元） |  | 备注
1 | 暂列金额 | 0.00 |  |  |  | 明细详见表-12-1
2 | 暂估价 | 0.00
2.1 | 材料暂估价 | — |  |  |  | 明细详见表-12-2
2.2 | 专业工程暂估价 | 0.00 |  |  |  | 明细详见表-12-3
3 | 计日工 |  |  |  |  | 明细详见表-12-4
4 | 总承包服务费 |  |  |  |  | 明细详见表-12-5
5 | 预算包干费
6 | 工程优质费
7 | 概算幅度差
8 | 现场签证费用
9 | 索赔费用
10 | 其他费用
合 计 | [5 empty] | —
注：材料（工程设备）暂估单价进入清单项目综合单价，此处不汇总。
表—12

## 表-13 规费、税金项目清单与计价表【广州市花都区职业技术_1
规费、税金项目清单与计价表
工程名称：广州市花都区职业技术学校换装1×1000kVA专用欧式箱变工程(土建部分） |  |  | 标段： |  | 第 1 页 共 1 页
序号 | 项目名称 | 计算基础 | 计算基数 | 计算费率 (%) |  | 金额(元)
1 | 增值税销项税额 | 分部分项合计+措施合计+其他项目 |  | 9
合 计
编制人（造价人员）： |  |  | 复核人（造价工程师）：
表—13